## Лист1
L = (38,2 \pm 1,0) cm
1 | 2 | 3 | 4 | 5 | 6 | m
0.9 | 1.4 | 1.8 | 2.1 | 2.4 | 2.7 | r
0.81 | 1.96 | 3.24 | 4.41 | 5.76 | 7.29 | r^2
0.3 | 0.2 | 0.1 | 0.1 | 0.2 | 0.2 | delta r
0.38184 | 0.39598 | 0.25456 | 0.29698 | 0.67882 | 0.76368 | delta r^2
L = (56,7 \pm 1,0) cm
1 | 2 | 3 | 4 | 5 |  | m
1.9 | 2.5 | 3.2 | 3.7 | 4.1 |  | r
3.61 | 6.25 | 10.24 | 13.69 | 16.81 |  | r^2
0.3 | 0.1 | 0.1 | 0.2 | 0.2 |  | delta r
0.8061 | 0.35355 | 0.45255 | 1.0465 | 1.1597 |  | delta r^2
L = (98,5 \pm 1,0) cm
1 | 2 | 3 | 4 | 5 |  | m
3.7 | 4.5 | 5.4 | 6.2 | 6.9 |  | r
13.69 | 20.25 | 29.16 | 38.44 | 47.61 |  | r^2
0.3 | 0.1 | 0.1 | 0.1 | 0.2 |  | delta r
1.5698 | 0.6364 | 0.76368 | 0.87681 | 1.9516 |  | delta r^2
Дашины данные
1 | 2 | 3 | 4 | 5 | 6
1.2 | 1.6 | 2 | 2.3 | 2.5 | 2.9
1.44 | 2.56 | 4 | 5.29 | 6.25 | 8.41
1 | 2 | 3 | 4 | 5
2 | 2.8 | 3.4 | 3.9 | 4.4
4 | 7.84 | 11.56 | 15.21 | 19.36
1 | 2 | 3 | 4 | 5
3.4 | 4.7 | 5.7 | 6.6 | 7.3
11.56 | 22.09 | 32.49 | 43.56 | 53.29
$L = (38,2 \pm 1,0) \text{ см}$
$m$ | 1 | 2 | 3 | 4 | 5 | 6
$r, \text{ см}$ | 0.9 | 1.4 | 1.8 | 2.1 | 2.4 | 2.7
$r^2, \text{ см}^2$ | 0.81 | 1.96 | 3.24 | 4.41 | 5.76 | 7.29
$\sigma r^2, \text{ см}^2$ | 0.38184 | 0.39598 | 0.25456 | 0.29698 | 0.67882 | 0.76368
$L = (56,7 \pm 1,0) \text{ см}$
$m$ | 1 | 2 | 3 | 4 | 5
$r, \text{ см}$ | 1.9 | 2.5 | 3.2 | 3.7 | 4.1
$r^2, \text{ см}^2$ | 3.61 | 6.25 | 10.24 | 13.69 | 16.81
$\sigma r^2, \text{ см}^2$ | 0.8061 | 0.35355 | 0.45255 | 1.0465 | 1.1597
$L = (98,5 \pm 1,0) \text{ см}$
$m$ | 1 | 2 | 3 | 4 | 5
$r, \text{ см}$ | 3.7 | 4.5 | 5.4 | 6.2 | 6.9
$r^2, \text{ см}^2$ | 13.69 | 20.25 | 29.16 | 38.44 | 47.61
$\sigma r^2, \text{ см}^2$ | 1.5698 | 0.6364 | 0.76368 | 0.87681 | 1.9516
$L, \text{ см}$ | 38.2 | 56.7 | 98.5
$k$ | 1.25 | 3.51 | 8.79
$\sigma_k$ | 0.03 | 0.19 | 0.33
$n_o - n_e$ | 0.14834 | 0.11639 | 0.14026
$\sigma_{n_o - n_e}$ | 0.0052682 | 0.006626 | 0.0054547 |  |  | 0.005783
$n_o - n_e$ | $0,135 \pm 0,005$ |  |  |  |  | 0.13499